## Formular 1
Aufgabe:
Takt / Clock Cycle (CC)
Befehl | 1 | 2 | 3 | 4 | 5 | 6 | 7 | 8 | 9 | 10 | 11 | 12 | 13 | 14 | 15 | 16 | 17 | 18 | 19 | 20 | l.addi r5,r0,0 # set r5 to 0 - this is the loop counter\n
addi | F | D | X | M | W | [16 empty] | l.addi %0,r0,0 # set result to 0\n
addi |  | F | D | X | M | W | [15 empty] | l.addi r6,%1,0 # put start address of input in r6\n
addi |  |  | F | D | X | M | W
lwz |  |  |  | F | D | X | X | M | W | [12 empty] | 0: # start of loop\n
sfgtsi |  |  |  |  | F | D |  | X | M | W | [11 empty] | l.lwz r7,0(r6) # load next value to be checked\n
bnf | [5 empty] | F |  | D | X | M | W | [10 empty] | l.sfgtsi r7,0 # set flag if >0\n
addi | [6 empty] | F |  | D | X | M | W | [9 empty] | l.bnf 1f # if not positive, cont. loop without incrementing\n
addi | [7 empty] | F |  | D | X | M | W | [8 empty] | l.addi r6,r6,4 # increment position in memory (delay slot!)\n
addi | [8 empty] | F |  | D | X | M | W | [7 empty] | l.addi %0,%0,1 # increment number of counted positives\n
sfeqi | [9 empty] | F |  | D | X | M | W
bnf | [10 empty] | F |  | D | X | M | W | [5 empty] | 1: # continue loop...\n
l.sfeqi r5, STR(NR_ELEMENTS-1) " # check if end of loop reached\n"
l.bnf 0b # if not all iterations are done, do another loop\n

## Formular 2
Aufgabe:
Takt / Clock Cycle (CC)
Befehl | 1 | 2 | 3 | 4 | 5 | 6 | 7 | 8 | 9 | 10 | 11 | 12 | 13 | 14 | 15 | 16 | 17 | 18 | 19 | 20

## Formular 3
Aufgabe:
Takt / Clock Cycle (CC)
Befehl | 1 | 2 | 3 | 4 | 5 | 6 | 7 | 8 | 9 | 10 | 11 | 12 | 13 | 14 | 15 | 16 | 17 | 18 | 19 | 20

## Parameter
Vorgabe der Pipeline-Stufen: Klassische 5-Stufen RISC Pipeline
F
D
X
M
W
[ ]